## line index
tag_no | quality_class | quality_class_procurement | quality_remark | description_from | description_to | pipe_size | pdt_no | pipe_schedule | pid_no | pid_rev_no | pid_sheet_no | pid_coordinate | pipe_wall_thickness | proj_class | cleanliness_class | insulation_class | insulation_thickness | dgn_press | dgn_temp | oper_press | oper_temp | scn_hold | scn_no | startup_subsystem | rad_non_rad | remark | safety_class | heat_tracing | inservice_inspect | embedded_piping | break_exclusion_piping | hpsi_piping | sw_piping | reg_guide | lbb_yn | internal_comment | pmt | data_status_cd | quality_grp_class | seismic_category | electrical_class | project_code | owner | unit | pbs | eq_category | creator_name | create_date | updater_name | data_date | end_date
0-461-L-CC130-A | S | A |  | 0-LCC-119A | 0-V2801 | 0.75 | 00105D | 80 | 9-461-N105-004 | 09 | 001 | D5 | 0.154 | D3X | C | N | N/A | 200 | 150 | 160 | 110 | N | N/A | 046104 | N |  | N | N | N |  |  |  |  | NA | N |  |  | C | D | 3 | X | NXV12 |  | 0 | 461 | L | 홍길동 | 2012-11-08 08:08 | 김개똥 | 2022-09-19 17:44 | 2020-07-08 13:40
0-461-L-CC138-A | S | A |  | 0-LCC-102A | 0-V2810 | 0.75 | 00105D | 80 | 9-461-N105-004 | 09 | 001 | D2 | 0.154 | D3X | C | N | N/A | 200 | 150 | 160 | 110 | N | N/A | 046104 | N |  | N | N | N |  |  |  |  | NA | N |  |  | C | D | 3 | X | NXV12 |  | 0 | 461 | L | 홍길동 | 2012-11-08 08:08 | 김개똥 | 2022-09-19 17:44 | 2020-07-08 13:40
0-461-L-CC139-A | S | A |  | 0-LCC-103A | 0-V2811 | 0.75 | 00105D | 80 | 9-461-N105-004 | 09 | 001 | C2 | 0.154 | D3X | C | N | N/A | 200 | 200 | 130 | 130 | N | N/A | 046104 | N |  | N | N | N |  |  |  |  | NA | N |  |  | C | D | 3 | X | NXV12 |  | 0 | 461 | L | 홍길동 | 2012-11-08 08:08 | 김개똥 | 2022-09-19 17:44 | 2020-07-08 13:40
0-461-L-CC140-A | S | A |  | 0-LCC-119A | VENT | 0.75 | 00105D | 80 | 9-461-N105-004 | 09 | 001 | D5 | 0.154 | D3X | C | N | N/A | 200 | 150 | 160 | 110 | N | N/A | 046104 | N |  | N | N | N |  |  |  |  | NA | N |  |  | C | D | 3 | X | NXV12 |  | 0 | 461 | L | 홍길동 | 2019-07-25 09:54 | 김개똥 | 2022-09-19 17:43 | 2020-07-08 13:40
0-461-L-CC141-A | S | A |  | 0-LCC-119A | DRAIN | 1 | 00105D | 80 | 9-461-N105-004 | 09 | 001 | D5 | 0.179 | D3X | C | N | N/A | 200 | 150 | 160 | 110 | N | N/A | 046104 | N |  | N | N | N |  |  |  |  | NA | N |  |  | C | D | 3 | X | NXV12 |  | 0 | 461 | L | 홍길동 | 2019-07-25 09:54 | 김개똥 | 2022-09-19 17:43 | 2020-07-08 13:40
0-461-L-CC142-A | S | A |  | 0-LCC-103A | DRAIN | 1 | 00105D | 80 | 9-461-N105-004 | 09 | 001 | D2 | 0.179 | D3X | C | N | N/A | 200 | 150 | 160 | 100 | N | N/A | 046104 | N |  | N | N | N |  |  |  |  | NA | N |  |  | C | D | 3 | X | NXV12 |  | 0 | 461 | L | 홍길동 | 2019-07-25 09:54 | 김개똥 | 2022-09-19 17:44 | 2020-07-08 13:40
0-461-L-CC143-A | S | A |  | 0-LCC-104A | VENT | 0.75 | 00105D | 80 | 9-461-N105-004 | 09 | 001 | C3 | 0.154 | D3X | C | N | N/A | 200 | 200 | 130 | 130 | N | N/A | 046104 | N |  | N | N | N |  |  |  |  | NA | N |  |  | C | D | 3 | X | NXV12 |  | 0 | 461 | L | 홍길동 | 2019-07-25 09:54 | 김개똥 | 2022-09-19 17:43 | 2020-07-08 13:40
0-461-L-CC144-A | S | A |  | 0-LCC-104A | DRAIN | 1 | 00105D | 80 | 9-461-N105-004 | 09 | 001 | B2 | 0.179 | D3X | C | N | N/A | 200 | 200 | 130 | 130 | N | N/A | 046104 | N |  | N | N | N |  |  |  |  | NA | N |  |  | C | D | 3 | X | NXV12 |  | 0 | 461 | L | 홍길동 | 2019-07-25 09:54 | 김개똥 | 2022-09-19 17:43 | 2020-07-08 13:40
0-461-L-CC145-A | S | A |  | 0-LCC-103A | VENT | 1 | 00105D | 80 | 9-461-N105-004 | 09 | 001 | C3 | 0.179 | D3X | C | N | N/A | 200 | 150 | 160 | 100 | N | N/A | 046104 | N |  | N | N | N |  |  |  |  | NA | N |  |  | C | D | 3 | X | NXV12 |  | 0 | 461 | L | 홍길동 | 2019-07-25 09:54 | 김개똥 | 2022-09-19 17:43 | 2020-07-08 13:40
0-461-L-CC149-A | S | A |  | 0-LCC-111A | VENT | 0.75 | 00105D | 80 | 9-461-N105-004 | 09 | 001 | E5 | 0.154 | D3X | C | N | N/A | 200 | 150 | 160 | 110 | N | N/A | 046104 | N |  | N | N | N |  |  |  |  | NA | N |  |  | C | D | 3 | X | NXV12 |  | 0 | 461 | L | 홍길동 | 2019-08-12 10:26 | 김개똥 | 2022-09-19 17:43 | 2020-07-08 13:40
0-461-L-CC150-A | S | A |  | 0-LCC-117A | VENT | 0.75 | 00105D | 80 | 9-461-N105-004 | 09 | 001 | A5 | 0.154 | D3X | C | N | N/A | 200 | 200 | 130 | 130 | N | N/A | 046104 | N |  | N | N | N |  |  |  |  | NA | N |  |  | C | D | 3 | X | NXV12 |  | 0 | 461 | L | 홍길동 | 2019-08-12 10:26 | 김개똥 | 2022-09-19 17:43 | 2020-07-08 13:40
0-461-L-CC151-A | S | A |  | 0-LCC-114A | DARAIN | 1 | 00105D | 80 | 9-461-N105-004 | 09 | 001 | C4 | 0.179 | D3X | C | N | N/A | 200 | 200 | 130 | 130 | N | N/A | 046104 | N |  | N | N | N |  |  |  |  | NA | N |  |  | C | D | 3 | X | NXV12 |  | 0 | 461 | L | 홍길동 | 2019-08-12 10:26 | 김개똥 | 2022-09-19 17:43 | 2020-07-08 13:40
0-461-L-CC151-B | S | A |  | 0-LCC-116A | DRAIN | 1 | 00105D | 80 | 9-461-N105-004 | 09 | 001 | C3 | 0.179 | D3X | C | N | N/A | 200 | 200 | 130 | 130 | N | N/A | 046104 | N |  | N | N | N |  |  |  |  | NA | N |  |  | C | D | 3 | X | NXV12 |  | 0 | 461 | L | 홍길동 | 2019-08-12 10:27 | 김개똥 | 2022-09-19 17:43 | 2020-07-08 13:40
0-461-L-CC151-C | S | A |  | 0-LCC-125A | DRAIN | 1 | 00105D | 80 | 9-461-N105-004 | 09 | 001 | C3 | 0.179 | D3X | C | N | N/A | 200 | 200 | 130 | 130 | N | N/A | 046104 | N |  | N | N | N |  |  |  |  | NA | N |  |  | C | D | 3 | X | NXV12 |  | 0 | 461 | L | 홍길동 | 2019-08-12 10:27 | 김개똥 | 2022-09-19 17:44 | 2020-07-08 13:40
0-461-L-CC601-AA | S | A |  | 0-LCC-113A | 0-V2701 | 0.75 | 00105D | 80 | 9-461-N105-004 | 09 | 001 | D5 | 0.154 | D3X | C | N | N/A | 200 | 150 | 160 | 110 | N | N/A | 046104 | N |  | N | N | N |  |  |  |  | NA | N |  |  | C | D | 3 | X | NXV12 |  | 0 | 461 | L | 홍길동 | 2012-11-08 08:08 | 김개똥 | 2022-09-19 17:44 | 2020-07-08 13:40
0-461-L-CC601-AB | S | A |  | 0-LCC-115A | 0-V2711 | 0.75 | 00105D | 80 | 9-461-N105-004 | 09 | 001 | D4 | 0.154 | D3X | C | N | N/A | 200 | 150 | 160 | 110 | N | N/A | 046104 | N |  | N | N | N |  |  |  |  | NA | N |  |  | C | D | 3 | X | NXV12 |  | 0 | 461 | L | 홍길동 | 2012-11-08 08:08 | 김개똥 | 2022-09-19 17:43 | 2020-07-08 13:40
0-461-L-CC601-AC | S | A |  | 0-LCC-124A | 0-V2741 | 0.75 | 00105D | 80 | 9-461-N105-004 | 09 | 001 | D3 | 0.154 | D3X | C | N | N/A | 200 | 150 | 160 | 110 | N | N/A | 046104 | N |  | N | N | N |  |  |  |  | NA | N |  |  | C | D | 3 | X | NXV12 |  | 0 | 461 | L | 홍길동 | 2014-09-18 07:56 | 김개똥 | 2022-09-19 17:43 | 2020-07-08 13:40
0-461-L-CC602-AA | S | A |  | 0-LCC-114A | 0-V2702 | 0.75 | 00105D | 80 | 9-461-N105-004 | 09 | 001 | C4 | 0.154 | D3X | C | N | N/A | 200 | 200 | 130 | 130 | N | N/A | 046104 | N |  | N | N | N |  |  |  |  | NA | N |  |  | C | D | 3 | X | NXV12 |  | 0 | 461 | L | 홍길동 | 2012-11-08 08:08 | 김개똥 | 2022-09-19 17:44 | 2020-07-08 13:40
0-461-L-CC602-AB | S | A |  | 0-LCC-116A | 0-V2712 | 0.75 | 00105D | 80 | 9-461-N105-004 | 09 | 001 | C3 | 0.154 | D3X | C | N | N/A | 200 | 200 | 130 | 130 | N | N/A | 046104 | N |  | N | N | N |  |  |  |  | NA | N |  |  | C | D | 3 | X | NXV12 |  | 0 | 461 | L | 홍길동 | 2012-11-08 08:08 | 김개똥 | 2022-09-19 17:43 | 2020-07-08 13:40
0-461-L-CC603-AA | S | A |  | 0-FE-311 | 0-V2703 | 0.5 | 00105D | 80 | 9-461-N105-004 | 09 | 001 | B4 | 0.147 | D3X | C | N | N/A | 200 | 200 | 130 | 130 | N | N/A | 046104 | N |  | N | N | N |  |  |  |  | NA | N |  |  | C | D | 3 | X | NXV12 |  | 0 | 461 | L | 홍길동 | 2012-11-08 08:08 | 김개똥 | 2022-09-19 17:44 | 2020-07-08 13:40
0-461-L-CC603-AB | S | A |  | 0-FE-312 | 0-V2713 | 0.5 | 00105D | 80 | 9-461-N105-004 | 09 | 001 | B4 | 0.147 | D3X | C | N | N/A | 200 | 200 | 130 | 130 | N | N/A | 046104 | N |  | N | N | N |  |  |  |  | NA | N |  |  | C | D | 3 | X | NXV12 |  | 0 | 461 | L | 홍길동 | 2012-11-08 08:08 | 김개똥 | 2022-09-19 17:44 | 2020-07-08 13:40
0-461-L-CC603-AC | S | A |  | 0-FE313 | 0-V1729 | 0.5 | 00105D | 80 | 9-461-N105-004 | 09 | 001 | B3 | 0.147 | D3X | C | N | N/A | 200 | 200 | 130 | 130 | N | N/A | 046104 | N |  | N | N | N |  |  |  |  | NA | N |  |  | C | D | 3 | X | NXV12 |  | 0 | 461 | L | 홍길동 | 2012-11-08 08:08 | 김개똥 | 2022-09-19 17:43 | 2020-07-08 13:40
0-461-L-CC604-AA | S | A |  | 0-FE-311 | 0-V2704 | 0.5 | 00105D | 80 | 9-461-N105-004 | 09 | 001 | B4 | 0.147 | D3X | C | N | N/A | 200 | 200 | 130 | 130 | N | N/A | 046104 | N |  | N | N | N |  |  |  |  | NA | N |  |  | C | D | 3 | X | NXV12 |  | 0 | 461 | L | 홍길동 | 2012-11-08 08:08 | 김개똥 | 2022-09-19 17:44 | 2020-07-08 13:40
0-461-L-CC604-AB | S | A |  | 0-FE-312 | 0-V2714 | 0.5 | 00105D | 80 | 9-461-N105-004 | 09 | 001 | B4 | 0.147 | D3X | C | N | N/A | 200 | 200 | 130 | 130 | N | N/A | 046104 | N |  | N | N | N |  |  |  |  | NA | N |  |  | C | D | 3 | X | NXV12 |  | 0 | 461 | L | 홍길동 | 2012-11-08 08:08 | 김개똥 | 2022-09-19 17:43 | 2020-07-08 13:40
0-461-L-CC604-AC | S | A |  | 0-FE313 | 0-V1730 | 0.5 | 00105D | 80 | 9-461-N105-004 | 09 | 001 | B3 | 0.147 | D3X | C | N | N/A | 200 | 200 | 130 | 130 | N | N/A | 046104 | N |  | N | N | N |  |  |  |  | NA | N |  |  | C | D | 3 | X | NXV12 |  | 0 | 461 | L | 홍길동 | 2012-11-08 08:08 | 김개똥 | 2022-09-19 17:43 | 2020-07-08 13:40
0-461-L-CC605-AA | S | A |  | 0-LCC-114A | 0-V1715 | 0.75 | 00105D | 80 | 9-461-N105-004 | 09 | 001 | C4 | 0.154 | D3X | C | N | N/A | 200 | 200 | 130 | 130 | N | N/A | 046104 | N |  | N | N | N |  |  |  |  | NA | N |  |  | C | D | 3 | X | NXV12 |  | 0 | 461 | L | 홍길동 | 2012-11-08 08:08 | 김개똥 | 2022-09-19 17:43 | 2020-07-08 13:40
0-461-L-CC605-AB | S | A |  | 0-LCC-116A | 0-V1725 | 0.75 | 00105D | 80 | 9-461-N105-004 | 09 | 001 | C4 | 0.154 | D3X | C | N | N/A | 200 | 200 | 130 | 130 | N | N/A | 046104 | N |  | N | N | N |  |  |  |  | NA | N |  |  | C | D | 3 | X | NXV12 |  | 0 | 461 | L | 홍길동 | 2012-11-08 08:08 | 김개똥 | 2022-09-19 17:43 | 2020-07-08 13:40
0-461-L-CC605-BA | S | A |  | 0-V1715 | DRAIN | 1 | 00105D | 80 | 9-461-N105-004 | 09 | 001 | C4 | 0.179 | D3X | C | N | N/A | 50 | 200 | 20 | 130 | N | N/A | 046104 | N |  | N | N | N |  |  |  |  | NA | N |  |  | C | D | 3 | X | NXV12 |  | 0 | 461 | L | 홍길동 | 2012-11-08 08:08 | 김개똥 | 2022-09-19 17:43 | 2020-07-08 13:40
0-461-L-CC605-BB | S | A |  | 0-V1725 | DRAIN | 1 | 00105D | 80 | 9-461-N105-004 | 09 | 001 | C4 | 0.179 | D3X | C | N | N/A | 50 | 200 | 20 | 130 | N | N/A | 046104 | N |  | N | N | N |  |  |  |  | NA | N |  |  | C | D | 3 | X | NXV12 |  | 0 | 461 | L | 홍길동 | 2012-11-08 08:08 | 김개똥 | 2022-09-19 17:43 | 2020-07-08 13:40
0-461-L-CC607-AB | S | A |  | 0-LCC-125A | 0-V2742 | 0.75 | 00105D | 80 | 9-461-N105-004 | 09 | 001 | C3 | 0.154 | D3X | C | N | N/A | 200 | 200 | 130 | 130 | N | N/A | 046104 | N |  | N | N | N |  |  |  |  | NA | N |  |  | C | D | 3 | X | NXV12 |  | 0 | 461 | L | 홍길동 | 2012-11-08 08:08 | 김개똥 | 2022-09-19 17:43 | 2020-07-08 13:40
0-461-L-CC608-AB | S | A |  | 0-LCC-125A | 0-V1727 | 0.75 | 00105D | 80 | 9-461-N105-004 | 09 | 001 | C3 | 0.154 | D3X | C | N | N/A | 200 | 200 | 130 | 130 | N | N/A | 046104 | N |  | N | N | N |  |  |  |  | NA | N |  |  | C | D | 3 | X | NXV12 |  | 0 | 461 | L | 홍길동 | 2012-11-08 08:08 | 김개똥 | 2022-09-19 17:43 | 2020-07-08 13:40
0-461-L-CC608-BB | S | A |  | 0-V1727 | DRAIN | 1 | 00105D | 80 | 9-461-N105-004 | 09 | 001 | C3 | 0.179 | D3X | C | N | N/A | 50 | 200 | 20 | 130 | N | N/A | 046104 | N |  | N | N | N |  |  |  |  | NA | N |  |  | C | D | 3 | X | NXV12 |  | 0 | 461 | L | 홍길동 | 2012-11-08 08:08 | 김개똥 | 2022-09-19 17:43 | 2020-07-08 13:40
0-461-L-CC609-AB | S | A |  | 0-LCC-103A | 0-V1734 | 0.75 | 00105D | 80 | 9-461-N105-004 | 09 | 001 | C2 | 0.154 | D3X | C | N | N/A | 200 | 200 | 130 | 130 | N | N/A | 046104 | N |  | N | N | N |  |  |  |  | NA | N |  |  | C | D | 3 | X | NXV12 |  | 0 | 461 | L | 홍길동 | 2015-12-02 14:40 | 김개똥 | 2022-09-19 17:43 | 2020-07-08 13:40
0-461-L-CC609-BB | S | A |  | 0-LCC-103A | 0-V1734 | 1 | 00105D | 80 | 9-461-N105-004 | 09 | 001 | C2 | 0.179 | D3X | C | N | N/A | 50 | 200 | 20 | 130 | N | N/A | 046104 | N |  | N | N | N |  |  |  |  | NA | N |  |  | C | D | 3 | X | NXV12 |  | 0 | 461 | L | 홍길동 | 2015-12-02 14:40 | 김개똥 | 2022-09-19 17:43 | 2022-01-10 11:22
9-461-L-CC093-C | S | A |  | 0-LCC-103A | 0-V1734 | 1 | 00105D | 80 | 9-461-N105-004 | 09 | 001 | C2 | 0.179 | D3X | C | N | N/A | 50 | 200 | 20 | 130 | N | N/A | 046104 | N |  | N | N | N |  |  |  |  | NA | N |  |  | C | D | 3 | X | NXV12 |  | 0 | 461 | L | 홍길동 | 2015-12-02 14:40 | 김개똥 | 2022-09-19 17:43 | 2022-01-10 11:22
9-451-L-CV015-A | S | A |  | 0-FE313 | 0-V1729 | 0.5 | 00105D | 80 | 9-461-N105-004 | 09 | 001 | B3 | 0.147 | D3X | C | N | N/A | 200 | 200 | 130 | 130 | N | N/A | 046104 | N |  | N | N | N |  |  |  |  | NA | N |  |  | C | D | 3 | X | NXV12 |  | 0 | 461 | L | 홍길동 | 2012-11-08 08:08 | 김개똥 | 2022-09-19 17:43 | 2020-07-08 13:40

## pump
tag_no | vendor_tag_no | vendor_dwg_no | description | quality_class | quality_class_procurement | quality_remark | active_passive | proj_class | pid_no | pid_rev_no | pid_sheet_no | pid_coordinate | elect_dwg_no | elect_dwg_rev_no | spec_no | vendor_name | spec_item_no | ga_dwg_item_no | room_no | lag_type | lag_time | const_act_no | weight | required_date | hp_kw | voltage | startup_subsystem | captive_flag | captive_size | tcor | remark | safety_class | data_sheet_no | po_no | pk_sw | rtm_no | rtm_date | scn_hold | scn_no | cp_no | line_no | spool_no | area_dwg_no | area_dwg_rev_no | iso_vdi_dwg_no | iso_vdi_dwg_rev_no | bldg_code | bldg_level | install_spec_no | po_type | vendor_dwg_rev_no | temp_opening_yn | captive_yn | outline_dimension | main_equipment_no | internal_comment | fsar_sq | fsar_eq | fsar_emc | data_status_cd | quality_grp_class | seismic_category | electrical_class | owner | spec_obs | unit | pbs | eq_category | creator_name | create_date | updater_name | data_date | end_date | spec_updater | spec_updater_name | spec_update_date | project_code | material_no | equipment_type | equipment_category
0-472-M-PP01 | N/A | M212-DG-B01-10 | FLOOR DRAIN PUMP | A | A |  | X | D3N | 0-472-N105-001 | 05 | 001 | G4 | 0-826-E140-209 | 06 | 9-132-M212 | 김천기계㈜ | 3.01.A | M3131 | 063P25 | FS | 31 | 03312M50 | 708LB | 2019-04-15 | 15HP | 460V | 047201 |  |  |  |  | N | DT-A01-10 | M212 | N/A | N/A |  | N | N/A | CP-M1 | N/A | N/A | N/A | NA |  |  | P | P1 | 9-193-M291 | PO | 04 | N/A | NON-CAPTIVE | 4.40X1.60X2.10(LXWXH, ft) | N/A |  | N | N | N | C | D | 3 | N |  | M | 0 | 472 | M | 홍길동 | 2012-10-16 09:04 | 김개똥 | 2023-02-23 08:45 | 2022-07-18 11:02 | 12345 | 아무개 | 2014-07-22 10:50 | NXV12 | S56-M212-3.01.A | PP | M
0-472-M-PP02 | N/A | M212-DG-B01-10 | FLOOR DRAIN PUMP | A | A |  | X | D3N | 0-472-N105-001 | 05 | 001 | E4 | 0-826-E140-206 | 03 | 9-132-M212 | 김천기계㈜ | 3.01.B | M3130 | 063P25 | FS | 31 | 03312M50 | 708LB | 2019-04-15 | 15HP | 460V | 047201 |  |  |  |  | N | DT-A01-10 | M212 | N/A | N/A |  | N | N/A | CP-M1 | N/A | N/A | N/A | NA |  |  | P | P1 | 9-193-M291 | PO | 04 | N/A | NON-CAPTIVE | 4.40X1.60X2.10(LXWXH, ft) | N/A |  | N | N | N | C | D | 3 | N |  | M | 0 | 472 | M | 홍길동 | 2012-10-16 09:05 | 김개똥 | 2022-08-16 14:36 | 2022-07-18 11:02 | 12345 | 아무개 | 2014-07-22 10:50 | NXV12 | S56-M212-3.01.B | PP | M
0-472-M-PP03 | N/A | M212-DG-B01-11 | EQUIPMENT WASTE PUMP | A | A |  | X | D3N | 0-472-N105-001 | 05 | 001 | C4 | 0-826-E140-205 | 03 | 9-132-M212 | 김천기계㈜ | 3.02.A | M3138 | 063P22 | FS | 31 | 03312M50 | 708LB | 2019-04-15 | 15HP | 460V | 047201 |  |  |  |  | N | DT-A01-11 | M212 | N/A | N/A |  | N | N/A | CP-M1 | N/A | N/A | N/A | NA |  |  | P | P1 | 9-193-M291 | PO | 04 | N/A | NON-CAPTIVE | 5.00X1.40X1.90(LXWXH, ft) | N/A |  | N | N | N | C | D | 3 | N |  | M | 0 | 472 | M | 홍길동 | 2012-10-16 09:05 | 김개똥 | 2022-08-16 14:36 | 2022-07-18 11:02 | 12345 | 아무개 | 2014-07-22 10:50 | NXV12 | S56-M212-3.02.A | PP | M
0-472-M-PP04 | N/A | M212-DG-B01-11 | EQUIPMENT WASTE PUMP | A | A |  | X | D3N | 0-472-N105-001 | 05 | 001 | A4 | 0-826-E140-204 | 04 | 9-132-M212 | 김천기계㈜ | 3.02.B | M3139 | 063P21 | FS | 31 | 03312M50 | 708LB | 2019-04-15 | 15HP | 460V | 047201 |  |  |  |  | N | DT-A01-11 | M212 | N/A | N/A |  | N | N/A | CP-M1 | N/A | N/A | N/A | NA |  |  | P | P1 | 9-193-M291 | PO | 04 | N/A | NON-CAPTIVE | 5.00X1.40X1.90(LXWXH, ft) | N/A |  | N | N | N | C | D | 3 | N |  | M | 0 | 472 | M | 홍길동 | 2012-10-16 09:04 | 김개똥 | 2023-02-23 08:45 | 2022-07-18 11:02 | 12345 | 아무개 | 2014-07-22 10:50 | NXV12 | S56-M212-3.02.B | PP | M
0-472-M-PP05 | N/A | M212-DG-B01-12 | CHEMICAL WASTE PUMP | A | A |  | X | D3N | 0-472-N105-002 | 06 | 001 | F4 | 0-826-E140-204 | 04 | 9-132-M212 | 김천기계㈜ | 3.03.A | M3122 | 063P27 | FS | 31 | 03312M50 | 531LB | 2019-04-15 | 10HP | 460V | 047202 |  |  |  |  | N | DT-A01-12 | M212 | N/A | N/A |  | N | N/A | CP-M1 | N/A | N/A | N/A | NA |  |  | P | P1 | 9-193-M291 | PO | 04 | N/A | NON-CAPTIVE | 4.40X1.60X2.10(LXWXH, ft) | N/A |  | N | N | N | C | D | 3 | N |  | M | 0 | 472 | M | 홍길동 | 2012-10-16 09:05 | 김개똥 | 2023-02-23 08:45 | 2022-07-18 11:02 | 12345 | 아무개 | 2014-07-22 10:50 | NXV12 | S56-M212-3.03.A | PP | M
0-472-M-PP06 | N/A | M212-DG-B01-12 | CHEMICAL WASTE PUMP | A | A |  | X | D3N | 0-472-N105-002 | 06 | 001 | D4 | 0-826-E140-204 | 04 | 9-132-M212 | 김천기계㈜ | 3.03.B | M3123 | 063P27 | FS | 31 | 03312M50 | 531LB | 2019-04-15 | 10HP | 460V | 047202 |  |  |  |  | N | DT-A01-12 | M212 | N/A | N/A |  | N | N/A | CP-M1 | N/A | N/A | N/A | NA |  |  | P | P1 | 9-193-M291 | PO | 04 | N/A | NON-CAPTIVE | 4.40X1.60X2.10(LXWXH, ft) | N/A |  | N | N | N | C | D | 3 | N |  | M | 0 | 472 | M | 홍길동 | 2012-10-16 09:05 | 김개똥 | 2023-02-23 08:45 | 2022-07-18 11:02 | 12345 | 아무개 | 2014-07-22 10:51 | NXV12 | S56-M212-3.03.B | PP | M
0-472-M-PP07 | N/A | M212-DG-B01-13 | SEAL WATER PUMP | A | A |  | X | D3N | 0-472-N105-003 | 05 | 001 | C7 | 0-826-E140-203 | 03 | 9-132-M212 | 김천기계㈜ | 3.04.A | M3111 | 063P12 | FS | 31 | 03312M50 | 483LB | 2019-04-15 | 15HP | 460V | 047202 |  |  |  |  | N | DT-A01-13 | M212 | N/A | N/A |  | N | N/A | CP-M1 | N/A | N/A | N/A | NA |  |  | P | P1 | 9-193-M291 | PO | 03 | N/A | NON-CAPTIVE | 5.30X2.00X2.60(LXWXH, ft) | N/A |  | N | N | N | C | D | 3 | N |  | M | 0 | 472 | M | 홍길동 | 2012-10-16 09:06 | 김개똥 | 2022-08-16 14:36 | 2022-07-18 11:02 | 12345 | 아무개 | 2014-07-22 10:51 | NXV12 | S56-M212-3.04.A | PP | M
0-472-M-PP08 | N/A | M212-DG-B01-13 | SEAL WATER PUMP | A | A |  | X | D3N | 0-472-N105-003 | 05 | 001 | B7 | 0-826-E140-210 | 04 | 9-132-M212 | 김천기계㈜ | 3.04.B | M3112 | 063P12 | FS | 31 | 03312M50 | 483LB | 2019-04-15 | 15HP | 460V | 047202 |  |  |  |  | N | DT-A01-13 | M212 | N/A | N/A |  | N | N/A | CP-M1 | N/A | N/A | N/A | NA |  |  | P | P1 | 9-193-M291 | PO | 03 | N/A | NON-CAPTIVE | 5.30X2.00X2.60(LXWXH, ft) | N/A |  | N | N | N | C | D | 3 | N |  | M | 0 | 472 | M | 홍길동 | 2012-10-16 09:06 | 김개똥 | 2023-02-23 08:45 | 2022-07-18 11:02 | 12345 | 아무개 | 2014-07-22 10:51 | NXV12 | S56-M212-3.04.B | PP | M

## Valve
tag_no | description | valve_size | valve_type | mark_no | valve_end_preparation | valve_actuator_type | locking_position | environ_zone | cleanliness_class | valve_end_schedule | valve_attach_cd | proj_class | quality_class | quality_class_procurement | quality_remark | end_to_end_dimension | pid_no | pid_rev_no | pid_sheet_no | pid_coordinate | spec_no | spec_item_no | area_dwg_no | area_dwg_rev_no | line_no | active_passive | lag_type | lag_time | const_act_no | room_no | required_date | data_sheet_no | rtm_date | rtm_no | scn_hold | scn_no | vendor_tag_no | startup_subsystem | remark | safety_class | po_no | pk_sw | spool_no | cp_no | pdt_no | valve_status | supplier_designation | conn_line_no_1 | conn_line_no_2 | conn_line_no_3 | conn_line_sch_1 | conn_line_sch_2 | conn_line_sch_3 | reg_guide | iso_vdi_dwg_no | iso_vdi_dwg_rev_no | bldg_code | bldg_level | equipment_type | po_type | data_status_cd | data_cd | internal_comment | fsar_sq | fsar_eq | fsar_emc | quality_grp_class | seismic_category | electrical_class | project_code | material_no | owner | spec_obs | unit | pbs | eq_category | creator_name | create_date | updater_name | data_date | end_date | spec_updater | spec_updater_name | spec_update_date
0-455-V-2018 | SGBD TO WW SYS DISCH LN VENT VV | 0.75 | GLOBE | 600-D-GBA | SW |  | NA | O | C | N/A | N/A | D3X | A | A |  | 4.252 | 9-455-N105-002 | 08 | 001 | H3 | 9-145-P207 | B.0134 | N/A | NA | 0-455-L-SD885-A | X | FS | 31 | 52480P30 | 067U05 | 2019-11-15 | N/A | 2020-12-31 | P207-15 | N | N/A | P207-DG-A00-76 | 545502 |  | N | P207 | N/A | 0-455-F-SD885-951 | CP-P1 | 00105D | NC |  | 0-455-L-SD885-A | 0-455-L-SD885-A |  | 80 | 80 |  | NA | 0-248-P199-SD010 | 00 | U | U2 | V | PO | C |  |  | N | N | N | D | 3 | X | NXV12 | S56-P207-B.0134 |  | P | 0 | 455 | V | 홍길동 | 2012-10-16 09:30 | 김개똥 | 2022-11-24 15:02 | 2021-06-24 13:35 | 12345 | 아무개 | 2022-11-24 15:02
0-455-V-2019 | SGBD TO WW SYS DISCH LN DRN VV | 1 | GLOBE | 600-D-GBA | SW |  | NA | O | C | N/A | N/A | D3X | A | A |  | 5.197 | 9-455-N105-002 | 08 | 001 | H3 | 9-145-P207 | B.0135 | N/A | NA | 0-455-L-SD886-A | X | FS | 31 | 52480P30 | 067U05 | 2019-11-15 | N/A | 2020-12-31 | P207-15 | N | N/A | P207-DG-A00-76 | 545502 |  | N | P207 | N/A | 0-455-F-SD886-951 | CP-P1 | 00105D | NC |  | 0-455-L-SD886-A | 0-455-L-SD886-A |  | 80 | 80 |  | NA | 0-248-P199-SD020 | 00 | U | U2 | V | PO | C |  |  | N | N | N | D | 3 | X | NXV12 | S56-P207-B.0135 |  | P | 0 | 455 | V | 홍길동 | 2012-10-16 09:30 | 김개똥 | 2022-11-24 15:02 | 2021-06-24 13:35 | 12345 | 아무개 | 2022-11-24 15:02
0-455-V-2020 | SGBD TO WW SYS DISCH LN DRN VV | 1 | GLOBE | 600-D-GBA | SW |  | NA | O | C | N/A | N/A | D3X | A | A |  | 5.197 | 9-455-N105-002 | 08 | 001 | H3 | 9-145-P207 | B.0135 | N/A | NA | 0-455-L-SD887-A | X | FS | 31 | 52480P30 | 067U04 | 2019-11-15 | N/A | 2020-12-31 | P207-15 | N | N/A | P207-DG-A00-76 | 545502 |  | N | P207 | N/A | 0-455-F-SD887-951 | CP-P1 | 00105D | NC |  | 0-455-L-SD887-A | 0-455-L-SD887-A |  | 80 | 80 |  | NA | 0-248-P199-SD030 | 00 | U | U2 | V | PO | C |  |  | N | N | N | D | 3 | X | NXV12 | S56-P207-B.0135 |  | P | 0 | 455 | V | 홍길동 | 2012-10-16 09:30 | 김개똥 | 2022-11-24 15:02 | 2021-06-24 13:35 | 12345 | 아무개 | 2022-11-24 15:02
0-461-V-0309 | COMP.BLDG.CHLR CH05 OUTLET VLV | 8 | BUT_FLY | N/A | SW | MO | NA | O | C | 40 | N/A | D3N | S | A |  | 64 mm | 9-461-N105-004 | 09 | 001 | B4 | 9-184-J235 | 3.02.A | N/A | NA | 0-461-L-CC114-A | X | FS | 32 | 03342P10 | 120P11 | 2020-12-15 | CC-BV-005 | 2020-12-23 | J235-02 | N | N/A | J235-DG-A11-01 | 046104 |  | N | J235 | N/A | 0-461-P-CC114-603 | CP-P1 | 00105D | NO |  | 0-461-L-CC114-A | 0-461-L-CC114-A |  | 40 | 40 |  | NA | 0-334-P193-CC072 | 02 | P | P4 | V | PO | C |  |  | N | N | N | D | 3 | N | NXV12 | S56-J235-3.02.A |  | J | 0 | 461 | V | 홍길동 | 2012-11-08 08:08 | 김개똥 | 2022-09-19 17:43 | 2021-06-24 13:35 | 12345 | 아무개 | 2022-09-19 17:43
0-461-V-0310 | COMP.BLDG.CHLR CH06 OUTLET VLV | 8 | BUT_FLY | N/A | SW | MO | NA | O | C | 40 | N/A | D3N | S | A |  | 64 mm | 9-461-N105-004 | 09 | 001 | B4 | 9-184-J235 | 3.02.B | N/A | NA | 0-461-L-CC116-A | X | FS | 32 | 03342P10 | 120P11 | 2020-12-15 | CC-BV-006 | 2020-12-23 | J235-02 | N | N/A | J235-DG-A11-01 | 046104 |  | N | J235 | N/A | 0-461-P-CC116-603 | CP-P1 | 00105D | NO |  | 0-461-L-CC116-A | 0-461-L-CC116-A |  | 40 | 40 |  | NA | 0-334-P193-CC072 | 02 | P | P4 | V | PO | C |  |  | N | N | N | D | 3 | N | NXV12 | S56-J235-3.02.B |  | J | 0 | 461 | V | 홍길동 | 2012-11-08 08:08 | 김개똥 | 2022-09-19 17:44 | 2021-06-24 13:35 | 12345 | 아무개 | 2022-09-19 17:44
0-461-V-0311 | COMP.BLDG.CHLR CH07 OUTLET VLV | 8 | BUT_FLY | N/A | SW | MO | NA | O | C | 40 | N/A | D3N | S | A |  | 64 mm | 9-461-N105-004 | 09 | 001 | B3 | 9-184-J235 | 3.02.C | N/A | NA | 0-461-L-CC125-A | X | FS | 32 | 03342P10 | 120P12 | 2020-12-15 | CC-BV-007 | 2020-12-23 | J235-02 | N | N/A | J235-DG-A11-01 | 046104 |  | N | J235 | N/A | 0-461-P-CC125-602 | CP-P1 | 00105D | NC |  | 0-461-L-CC125-A | 0-461-L-CC125-A |  | 40 | 40 |  | NA | 0-334-P193-CC072 | 02 | P | P4 | V | PO | C |  |  | N | N | N | D | 3 | N | NXV12 | S56-J235-3.02.C |  | J | 0 | 461 | V | 홍길동 | 2012-11-08 08:08 | 김개똥 | 2022-09-19 17:43 | 2021-06-24 13:35 | 12345 | 아무개 | 2022-09-19 17:43
0-461-V-0916 | COMP. BLDG. CHILLER A CCW OUTLET CONTROL VALVE | 8 | 3-WAY | N/A | SW | DO | NA | O | C | 40 | N/A | D3N | S | A |  | 568 MM | 9-461-N105-004 | 09 | 001 | C3 | 9-184-J231 | 3.01.A | N/A | NA | 0-461-L-CC125-A | X | FS | 32 | 03342P10 | 120P12 | 2020-12-15 | CC-CV-006 | 2018-08-20 | J231-01 | N | N/A | J231-DG-A01-04 | 046104 |  | N | J231 | N/A | 0-461-P-CC125-601 | CP-P1 | 00105D |  |  | 0-461-L-CC125-A | 0-461-L-CC125-A | 0-461-L-CC126-B | 40 | 40 | 40 | NA | 0-334-P193-CC072 | 02 | P | P4 | V | PO | C |  |  | N | N | N | D | 3 | N | NXV12 | S56-J231-3.01.A |  | J | 0 | 461 | V | 홍길동 | 2012-11-08 08:08 | 김개똥 | 2022-09-19 17:43 | 2021-06-24 13:35 | 12345 | 아무개 | 2022-09-19 17:43
0-461-V-0917 | COMP. BLDG. CHILLER B CCW OUTLET CONTROL VALVE | 8 | 3-WAY | N/A | SW | DO | NA | O | C | 40 | N/A | D3N | S | A |  | 568 MM | 9-461-N105-004 | 09 | 001 | C4 | 9-184-J231 | 3.01.B | N/A | NA | 0-461-L-CC114-A | X | FS | 32 | 03342P10 | 120P11 | 2020-12-15 | CC-CV-007 | 2018-08-20 | J231-01 | N | N/A | J231-DG-A01-04 | 046104 |  | N | J231 | N/A | 0-461-P-CC114-602 | CP-P1 | 00105D |  |  | 0-461-L-CC114-A | 0-461-L-CC114-A | 0-461-L-CC114-B | 40 | 40 | 40 | NA | 0-334-P193-CC072 | 02 | P | P4 | V | PO | C |  |  | N | N | N | D | 3 | N | NXV12 | S56-J231-3.01.B |  | J | 0 | 461 | V | 홍길동 | 2012-11-08 08:08 | 김개똥 | 2022-09-19 17:43 | 2021-06-24 13:35 | 12345 | 아무개 | 2022-09-19 17:43
0-461-V-0918 | COMP. BLDG. CHILLER C CCW OUTLET CONTROL VALVE | 8 | 3-WAY | N/A | SW | DO | NA | O | C | 40 | N/A | D3N | S | A |  | 568 MM | 9-461-N105-004 | 09 | 001 | C4 | 9-184-J231 | 3.01.C | N/A | NA | 0-461-L-CC116-A | X | FS | 32 | 03342P10 | 120P11 | 2020-12-15 | CC-CV-008 | 2018-08-20 | J231-01 | N | N/A | J231-DG-A01-04 | 046104 |  | N | J231 | N/A | 0-461-P-CC116-602 | CP-P1 | 00105D |  |  | 0-461-L-CC116-A | 0-461-L-CC116-A | 0-461-L-CC116-B | 40 | 40 | 40 | NA | 0-334-P193-CC072 | 02 | P | P4 | V | PO | C |  |  | N | N | N | D | 3 | N | NXV12 | S56-J231-3.01.C |  | J | 0 | 461 | V | 홍길동 | 2012-11-08 08:08 | 김개똥 | 2022-09-19 17:43 | 2021-06-24 13:35 | 12345 | 아무개 | 2022-09-19 17:43